## List1
| Výška h [mm] | Průměr d1 [mm] | Průměr d2 [mm]
Absolutní nejistota u(x̃) | 0.0040372 | 0.00335 | 0.015
Aritmetický průměr [mm] | 23.1159 | 40.257 | 18.985 |  | Měření | Výška h [mm] | Průměr d1 [mm] | Průměr d2 [mm] | Hmotnost [g]
Směrodatná odchylka [mm] | 0.012767 | 0.010593 | 0.047434 |  | 1 | 23.11 | 40.27 | 19 | 191.59
Krajní odchylka [mm] | 0.052267 | 0.04337 | 0.1942 |  | 2 | 23.12 | 40.25 | 18.95
Absolutní nejistota [mm] | 0.0040372 | 0.00335 | 0.015 |  | 3 | 23.1 | 40.25 | 19
Rozšířená nejistota [mm] | 0.016528 | 0.013715 | 0.06141 |  | 4 | 23.102 | 40.25 | 18.9
Relativní nejistota [%] | 0.017465 | 0.0083214 | 0.07901 |  | 5 | 23.132 | 40.26 | 18.95
[5 empty] | 6 | 23.138 | 40.27 | 19.05
| Výška h | Průměr d1 | Průměr d2 | Hmotnost | 7 | 23.123 | 40.24 | 19
Aritmetický průměr | 23,116 mm | 40,257 mm | 18,985 mm | 191,59 g | 8 | 23.117 | 40.25 | 19.05
Základní jednotky | 0,023108 m | 0,040257 m | 0,018985 m | 0,19159 kg | 9 | 23.114 | 40.27 | 18.95
[5 empty] | 10 | 23.103 | 40.26 | 19
Hustota | 8373.9861 |  |  |  | průměr | 23,116 ± 0,005 | 40,257 ± 0,015 | 18,985 ± 0,02 | 191,590 ± 0,003
absolutní nejistota aritmetického průměru
Nejistota typu B | Mikrometrický šroub | Posuvné měřidlo | Laboratorní váhy |  | nejistota měřidla
Nejistota | 0,0029 mm | 0,0144 mm | 0,0033 g
| Výška h | Průměr d1 | Průměr d2 | Hmotnost
Kombinovaná nejistota uC (x) | 0,0233 mm | 0,0428 mm | 0,0238 mm | 0,0033 g
Převod jednotek
[5 empty] | Aritmetický průměr [mm] | 23.116 | 40.257 | 18.985
Vjyádřeno pomocí: | [5 empty] | Výška h | Průměr d1 | Průměr d2 | Hmotnost
Absolutní nejistoty |  |  |  |  | Kombinovaná nejistota uC (x) | 0,0233 mm | 0,0428 mm | 0,0238 mm | 0,0033 g
Rozšířené nejistoty
Relativní nejistoty
Absolutní nejistota | 8,37(5) g/cm³ | 8370(50) kg/m³ |  | Absolutní nejistota hustoty = 0,04721 g/cm³ = 47,21 kg/m³
Rozšířené nejistota | 8,370 ± 0,05 g/cm³ (p = 0,6827, n = 9) | 8370 ± 50 kg/m³ (p = 0,6827, n = 9) |  | Rozšířená nejistota hustoty = 0,04996 g/cm³ = 49,96 kg/m³
Relativní nejistota hustoty
= 0,00,564 %

## List3
1 | 23.11 | 40.3 | 19 | 191.59
2 | 23.12 | 40.25 | 18.95
3 | 23.1 | 40.25 | 19
4 | 23.102 | 40.25 | 18.9
5 | 23.132 | 40.25 | 18.95
6 | 23.138 | 40.3 | 19.05
7 | 23.123 | 40.2 | 19
8 | 23.117 | 40.25 | 19.05
9 | 23.114 | 40.3 | 18.95
10 | 23.103 | 40.25 | 19